## Sheet1
IRemote Peripheral Wiring:

Name	EStick 2	PORT/PIN	Peripheral	PORT/PIN
WiFly UART-TX	TXD_BB	X4/9	WiFly RN-XV	DIN
WiFly UART-RX	RXD_BB	X4/10	WiFly RN-XV	DOUT
PWM-Out	TOUT/OLED_CS#	X4/8	FET/Diode
IR-In	ACCEL_INT2/TX_ENABLE	X4/22	TSOP4838	OUT
SPI-SEL1	P0_6/MAT20-PWM	X4/18	RFM12	OUT
SPI-SCK1	P0_7/SCK	X4/7	RFM12	DOUT
SPI-MISO1	P0_8/MISO	X4/6	RFM12	DIN
SPI-MOSI1	P0_9/MOSI	X4/5	RFM12	DOUT
SSPI-SEL0	P1.21		RFM12	OUT
SPI-SCK0	P1.20/SCK	X4/16	RFM12	DOUT
SPI-MISO0	P1.23/MISO	X4/17	RFM12	DIN
SPI-MOSI0	P1.24/MOSI	X4/26	RFM12	DOUT
LED 2	P0_1/SCL1	X3/14	LED 2
LED 3	P0_10/MAT30	X3/15	LED 3